## MTO List
MTO LIST
NO | DESCRIPTION | MATERIAL | QTY | UNIT | WEIGHT (Kg) | REMARKS
A | MAIN ITEMS
1 | BOTTOM PLATE
| PLATE 1829mm x 6096mm x 9mm THK. | A 36 | 15 | Sht | 11815.7716 |  | 9 | 1.829 | 6.096 | 7.85 | 15 | 11815.7716
2 | BOTTOM ANNULAR RINGS
| N/A |  | 0 | Sht | 0 |  | 0 | 0 | 0 | 0 | 0 | 0
3 | ROOF PLATE
| PLATE 1524mm x 6096mm x 8mm THK. | A 36 | 19 | Sht | 11085.1907 |  | 8 | 1.524 | 6.096 | 7.85 | 19 | 11085.1907
4 | ROOF KNUCKLE PLATE
| N/A |  | 0 | Sht | 0 |  | 0 | 0 | 0 | 0 | 0 | 0
5 | SHELL PLATE
| COURSE 7 PLT 1829mm x 6096mm x 6mm THK. | A 36 | 6.25 | Sht | 3282.1588 |  | 6 | 1.829 | 6.096 | 7.85 | 6.25 | 3282.1588
| COURSE 6 PLT 1829mm x 6096mm x 6mm THK. | A 36 | 6.25 | Sht | 3282.1588 |  | 6 | 1.829 | 6.096 | 7.85 | 6.25 | 3282.1588
| COURSE 5 PLT 1829mm x 6096mm x 6mm THK. | A 36 | 6.25 | Sht | 3282.1588 |  | 6 | 1.829 | 6.096 | 7.85 | 6.25 | 3282.1588
| COURSE 4 PLT 1829mm x 6096mm x 6mm THK. | A 36 | 6.25 | Sht | 3282.1588 |  | 6 | 1.829 | 6.096 | 7.85 | 6.25 | 3282.1588
| COURSE 3 PLT 1829mm x 6096mm x 8mm THK. | A 36 | 6.5 | Sht | 4551.2602 |  | 8 | 1.829 | 6.096 | 7.85 | 6.5 | 4551.2602
| COURSE 2 PLT 1829mm x 6096mm x 8mm THK. | A 36 | 6.5 | Sht | 4551.2602 |  | 8 | 1.829 | 6.096 | 7.85 | 6.5 | 4551.2602
| COURSE 1 PLT 1829mm x 6096mm x 10mm THK. | A 36 | 6.5 | Sht | 5689.0752 |  | 10 | 1.829 | 6.096 | 7.85 | 6.5 | 5689.0752
6 | RING SUPPORT
| Top Ring L 100 x 100 x 10 @6000mm | A 36 | 7 | Pcs | 625.8 | [5 empty] | 7 | 625.8
B | APPURTENANCES
1 | MH1 - Shell Manhole
SM-01 | PL. 13mm x 276mm x 1955mm LG | A 36 | 1 | Pcs | 53
| FLANGE PL 13mm x 832mm x 883mm LG | A 36 | 1 | Pcs | 24
| COVER PL. 16mm x 832mm x 887mm LG | A 36 | 1 | Pcs | 68
| RND. BAR 10mm DIA x 310mm LG | A 36 | 2 | Pcs | 2
| THR. STUD 20mm DIA W/ NUTS & WASHERS (SHIPPING) x 98mm LG | A 193/194 GR.B7/2H | 4 | Pcs | 4
| THR. STUD 20mm DIA W/ NUTS & WASHERS (SERVICE) x 98mm LG | A 193/194 GR.B7/2H | 28 | Pcs | 28
| GSKT. 3mm THK x 610mm ID x 832mm OD | NON ASBESTOS | 1 | Pcs | 2
| REPAD PL. 10mm x 1524mm x 1257mm LG | A 36 | 1 | Pcs | 96
| 2" EX HVY PIPE x 1128mm LG | A 106 GR.B | 1 | Pcs | 12
| PL. 4mm x 44mm OD | A 36 | 1 | Pcs | 1
| 13mm DIA. EYEBOLT (SEE DETAIL) | A 36 | 1 | Pcs | 1
| STD WASHER 5mm THK x 13mm ID x 32mm LG | A 36 | 1 | Pcs | 1
| 7/16" SHACKLE | A 36 | 1 | Pcs | 1
| PL. 7mm x 69mm OD | A 36 | 1 | Pcs | 1
| PL. 7mm x 68mm ID x 89mm OD | A 36 | 1 | Pcs | 1
| 7mm NPT GREASE FITTING | A 36 | 1 | Pcs | 1
| PIPE 73mm DIA SCH 5 x 178mm LG | A 106 GR.B | 1 | Pcs | 3
2 | N3 - Outlet to Fire Water System
SN-01 | 10" x 13mm THK PIPE x 218mm LG | A 106 GR.B | 1 | Pcs | 18
| 10" - 150# R.F. S.O. FLANGE | A 105 | 1 | Pcs | 17
| REPAD PL. 10mm x 277mm ID x 585mm OD | A 36 | 1 | Pcs | 17
3 | N4 - Outlet to Service Water Pump
SN-02 | 2" x 6mm THK PIPE x 148mm LG | A 106 GR.B | 1 | Pcs | 2
| 2" - 150# R.F. S.O. FLANGE | A 105 | 1 | Pcs | 3
| REPAD PL. 10mm x 64mm ID x 203mm OD | A 36 | 1 | Pcs | 3
4 | N5 - LSLL
SN-03 | 3" x 8mm THK PIPE x 171mm LG | A 106 GR.B | 1 | Pcs | 3
| 3" - 150# R.F. S.O. FLANGE | A 105 | 1 | Pcs | 4
| REPAD PL. 10mm x 93mm ID x 265mm OD | A 36 | 1 | Pcs | 4
5 | N7 - LSH
SN-03 | 3" x 8mm THK PIPE x 171mm LG | A 106 GR.B | 1 | Pcs | 3
| 3" - 150# R.F. S.O. FLANGE | A 105 | 1 | Pcs | 4
| REPAD PL. 10mm x 93mm ID x 265mm OD | A 36 | 1 | Pcs | 4
6 | N8 - Drain
SN-04 | 4" x 9mm THK PIPE x 170mm LG | A 106 GR.B | 1 | Pcs | 4
| 4" - 150# R.F. S.O. FLANGE | A 105 | 1 | Pcs | 6
| REPAD PL. 10mm x 118mm ID x 305mm OD | A 36 | 1 | Pcs | 5
7 | N9 - Overflow
PF-01 | 4" - 150# R.F. W.N. FLANGE, SCH STD BORE | A 105 | 1 | Pcs | 7
| 4" x 6mm THK PIPE x 254mm LG | A 106 GR.B | 1 | Pcs | 5
| 4" x 6mm THK PIPE x 11334mm LG | A 106 GR.B | 1 | Pcs | 182
| 4" x 6mm THK PIPE x 788mm LG | A 106 GR.B | 1 | Pcs | 10
| PL. 6mm x 102mm x 108mm LG | A 36 | 1 | Pcs | 1
| PL. 6mm x 58mm x 114mm LG | A 36 | 1 | Pcs | 1
| PL. 6mm x 57mm x 348mm LG | A 36 | 2 | Pcs | 2
| FB. 10mm x 100mm x 570mm LG | A 36 | 2 | Pcs | 9
| FB. 10mm x 100mm x 543mm LG | A 36 | 2 | Pcs | 9
| 4" - 150# R.F. S.O. FLANGE | A 105 | 2 | Pcs | 11
| MACHINE BOLT 16mm DIA W/HN | A 193/194 GR.B7/2H | 8 | Pcs | 2
| GSKT. 4mm THK x 116mm ID x 157mm OD | NON ASBESTOS | 1 | Pcs | 1
| 4" x 6mm WALL THK 90' LR WELD ELBOW | A 234 GR.WPB | 2 | Pcs | 8
| REPAD PL. 6mm x 286mm OD | A 36 | 1 | Pcs | 3
8 | N10 - Spare w/ Blind
SN-05 | 4" x 9mm THK PIPE x 170mm LG | A 106 GR.B | 1 | Pcs | 4
| 4" - 150# R.F. S.O. FLANGE | A 105 | 1 | Pcs | 6
| 4" - 150# BLIND FLANGE | A 105 | 1 | Pcs | 7
| THR. STUD 16mm DIA W/ NUTS & WASHERS (SHIPPING) x 95mm LG | A 193/194 GR.B7/2H | 4 | Pcs | 4
| REPAD PL. 10mm x 118mm ID x 305mm OD | A 36 | 1 | Pcs | 5
| GSKT. 4mm THK x 116mm ID x 157mm OD | NON ASBESTOS | 1 | Pcs | 1
| THR. STUD 16mm DIA W/ NUTS & WASHERS (SERVICE) x 95mm LG | A 193/194 GR.B7/2H | 8 | Pcs | 8
9 | MH2 - Roof Manhole
RM-01 | PL. 7mm x 305mm x 1937mm LG | A 36 | 1 | Pcs | 28
| FLANGE PL 6mm x 624mm ID x 762mm OD | A 105 | 1 | Pcs | 8
| COVER PL. 6mm x 762mm OD | A 36 | 1 | Pcs | 23
| RND. BAR 10mm DIA x 310mm LG | A 36 | 1 | Pcs | 1
| THR. STUD 16mm DIA W/ NUTS & WASHERS (SHIPPING) x 80mm LG | A 193/194 GR.B7/2H | 4 | Pcs | 4
| PL. 10mm x 130mm x 152mm LG | A 36 | 2 | Pcs | 2
| PL. 10mm x 50mm x 152mm LG | A 36 | 2 | Pcs | 2
| MACHINE BOLT M10 DIA W/HN x 80mm LG | A 193/194 GR.B7/2H | 2 | Pcs | 2
| REPAD PL. 12mm x 1169mm OD | A 36 | 1 | Pcs | 73
| THR. STUD 16mm DIA W/ NUTS & WASHERS (SERVICE) x 80mm LG | A 193/194 GR.B7/2H | 20 | Pcs | 20
| GSKT. 2mm THK x 610mm ID x 762mm OD | NON ASBESTOS | 1 | Pcs | 2
10 | N1 - Inlet From Fire Water System
RN-01 | 6" x 11mm THK PIPE x 210mm LG | A 106 GR.B | 1 | Pcs | 9
| 6" - 150# R.F. S.O. FLANGE | A 105 | 1 | Pcs | 8
| REPAD PL. 8mm x 381mm OD | A 36 | 1 | Pcs | 6
11 | N2 - Inlet From Permeate Water Pump
RN-02 | 2" x 6mm THK PIPE x 156mm LG | A 106 GR.B | 1 | Pcs | 2
| 2" - 150# R.F. S.O. FLANGE | A 105 | 1 | Pcs | 3
| REPAD PL. 8mm x 178mm OD | A 36 | 1 | Pcs | 8
12 | N6 - LSL
RN-03 | 3" x 8mm THK PIPE x 181mm LG | A 106 GR.B | 1 | Pcs | 3
| 3" - 150# R.F. S.O. FLANGE | A 105 | 1 | Pcs | 4
| REPAD PL. 8mm x 229mm OD | A 36 | 1 | Pcs | 3
13 | N11 - Vent
RN-04 | 8" x 13mm THK PIPE x 212mm LG | A 106 GR.B | 1 | Pcs | 14
| 8" - 150# R.F. S.O. FLANGE | A 105 | 1 | Pcs | 12
| 8" - 150# R.F. W.N. FLANGE | A 105 | 1 | Pcs | 18.22
| 8" x 8.17mm WALL THK 90' LR WELD ELBOW | A 234 GR.WPB | 2 | Pcs | 40.6
| REPAD PL. 8mm x 457mm OD | A 36 | 1 | Pcs | 8
14 | N12 - LT
RN-05 | 4" x 9mm THK PIPE x 182mm LG | A 106 GR.B | 1 | Pcs | 5
| 4" - 150# R.F. S.O. FLANGE | A 105 | 1 | Pcs | 6
| REPAD PL. 8mm x 279mm OD | A 36 | 1 | Pcs | 4
15 | N13 - LG
RN-02 | 2" x 6mm THK PIPE x 156mm LG | A 106 GR.B | 1 | Pcs | 2
| 2" - 150# R.F. S.O. FLANGE | A 105 | 1 | Pcs | 3
| REPAD PL. 8mm x 178mm OD | A 36 | 1 | Pcs | 8
16 | Liquid Level Gauge
LLG-01 | 2" - 3000# THRD. HALF CPLG. | A 105 | 1 | Pcs | 2
| PIPE 60mm DIA x 4mm WALL THK x 250mm LG | A 106 GR.B | 1 | Pcs | 2
| PIPE 60mm DIA x 4mm WALL THK x 560mm LG | A 106 GR.B | 1 | Pcs | 4
| PIPE 60mm DIA x 4mm WALL THK x 342mm LG | A 106 GR.B | 1 | Pcs | 2
| LIQUID LEVEL FLOAT KIT | VAREC 6700 | 1 | Pcs | 0
| 2" DIA. NIPPLE | A 105 | 2 | Pcs | 2
| LIQUID LEVEL INDICATOR KIT | VAREC 6700 | 1 | Pcs | 0
| PL. 4mm x 50mm x 330mm LG | A 36 | 7 | Pcs | 4
17 | N14 - Spare w/ Blind
RN-06 | 6" x 11mm THK PIPE x 210mm LG | A 106 GR.B | 1 | Pcs | 9
| 6" - 150# R.F. S.O. FLANGE | A 105 | 1 | Pcs | 8
| 6" - 150# BLIND FLANGE | A 105 | 1 | Pcs | 12
| THR. STUD 19mm DIA W/ NUTS & WASHERS (SHIPPING) x 102mm LG | A 193/194 GR.B7/2H | 4 | Pcs | 4
| REPAD PL. 8mm x 381mm OD | A 36 | 1 | Pcs | 6
| GSKT. 4mm THK x 171mm ID x 216mm OD | NON ASBESTOS | 1 | Pcs | 1
| THR. STUD 19mm DIA W/ NUTS & WASHERS (SERVICE) x 102mm LG | A 193/194 GR.B7/2H | 8 | Pcs | 8
18 | N15A - Guide Wire
RN-02 | 2" x 6mm THK PIPE x 156mm LG | A 106 GR.B | 1 | Pcs | 2
| 2" - 150# R.F. S.O. FLANGE | A 105 | 1 | Pcs | 3
| REPAD PL. 8mm x 178mm OD | A 36 | 1 | Pcs | 8
19 | N15B - Guide Wire
RN-02 | 2" x 6mm THK PIPE x 156mm LG | A 106 GR.B | 1 | Pcs | 2
| 2" - 150# R.F. S.O. FLANGE | A 105 | 1 | Pcs | 3
| REPAD PL. 8mm x 178mm OD | A 36 | 1 | Pcs | 8
20 | Anchor Chair
AC-01 | PL. 36mm x 205mm x 254mm LG | A 36 | 14 | Pcs | 196
| BOLT 56mm DIA. X 679mm LG | A 193/194 GR.B7/2H | 14 | Pcs | 196
| STD WASHER 9mm THK x 70mm ID x 105mm LG | A 36 | 14 | Pcs | 14
| 2mm STANDARD HEX NUT x 56mm LG | A 193/194 GR.B7/2H | 14 | Pcs | 28
| PL. 14mm x 204mm x 289mm LG | A 36 | 28 | Pcs | 126
| REPAD PL. 10mm x 386mm x 402mm LG | A 36 | 14 | Pcs | 168
WS01 | 4" Water Draw - Off
| 4" x 9mm THK PIPE x 2694mm LG | A 106 GR.B | 1 | Pcs | 61
| 4" x 9mm WALL THK 90' LR WELD ELBOW | A 234 GR.WPB | 1 | Pcs | 6
| 4" x 9mm THK PIPE x 441mm LG | A 106 GR.B | 1 | Pcs | 10
| PL. 8mm x 153mm OD | A 36 | 1 | Pcs | 2
| ANGLE 65mm x 65mm x 7mm x 321mm LG | A 36 | 2 | Pcs | 3
| 13mm U-BOLT FOR 114mmÿ PIPE x 331mm LG | A 193/194 GR.B7/2H | 1 | Pcs | 1
WS01 | 915mm Sump
| PL. 13mm x 915mm ID x 1067mm OD | A 36 | 1 | Pcs | 25
| PL. 13mm x 464mm x 2834mm LG | A 36 | 1 | Pcs | 135
| PL. 13mm x 889mm OD | A 36 | 1 | Pcs | 64
C | TANK STRUCTURE, STAIRWAY & PLATFORM WORK
1 | Tank Structure
| PLATE | A 36 | 1 | Lots | 370.7
| STRUCTURE | A 36 | 1 | Lots | 3216.4
| BOLT & NUT | A 193/194 GR.B7/2H | 1 | Lots | 26.4
2 | Stairway & Platform
| PLATE | A 36 | 1 | Lots | 1061.5
| STRUCTURE | A 36 | 1 | Lots | 553.3
| PIPE | A 53 GR.B | 1 | Lots | 654.5
| BOLT & NUT | A 193/194 GR.B7/2H | 1 | Lots | 89.1
| TREADS | A 36 (GALV) | 1 | Lots | 1027.4
TOTAL 1 UNIT |  |  |  |  | 60585.1132