## MTO List
MTO LIST
NO | DESCRIPTION | MATERIAL | QTY | UNIT | WEIGHT (Kg) | REMARKS
A | MAIN ITEMS
1 | BOTTOM PLATE
| PLATE 1829mm x 6096mm x 9mm THK. | A 36 | 5 | Sht | 3938.5905
2 | BOTTOM ANNULAR RINGS
| N/A |  | 0 | Sht | 0
3 | ROOF PLATE
| PLATE 1524mm x 6096mm x 8mm THK. | A 36 | 6 | Sht | 3500.5865
4 | ROOF KNUCKLE PLATE
| N/A |  | 0 | Sht | 0
5 | SHELL PLATE
| COURSE 4 PLT 1829mm x 6096mm x 6mm THK. | A 36 | 3.5 | Sht | 1838.0089
| COURSE 3 PLT 1829mm x 6096mm x 6mm THK. | A 36 | 3.5 | Sht | 1838.0089
| COURSE 2 PLT 1829mm x 6096mm x 6mm THK. | A 36 | 3.5 | Sht | 1838.0089
| COURSE 1 PLT 1829mm x 6096mm x 6mm THK. | A 36 | 3.5 | Sht | 1838.0089
6 | RING SUPPORT
| Top Ring L 80 x 80 x 6 @6000mm | A 36 | 4 | Pcs | 175.68
B | APPURTENANCES
1 | MH1 - Shell Manhole
SM-01 | PL. 13mm x 282mm x 1955mm LG | A 36 | 1 | Pcs | 54
| FLANGE PL 13mm x 832mm x 883mm LG | A 36 | 1 | Pcs | 24
| COVER PL. 16mm x 832mm x 887mm LG | A 36 | 1 | Pcs | 68
| RND. BAR 10mm DIA x 310mm LG | A 36 | 2 | Pcs | 2
| THR. STUD 20mm DIA W/ NUTS & WASHERS (SHIPPING) x 98mm LG | A 193/194 GR.B7/2H | 4 | Pcs | 4
| THR. STUD 20mm DIA W/ NUTS & WASHERS (SERVICE) x 98mm LG | A 193/194 GR.B7/2H | 28 | Pcs | 28
| GSKT. 3mm THK x 610mm ID x 832mm OD | NON ASBESTOS | 1 | Pcs | 2
| REPAD PL. 8mm x 1524mm x 1257mm LG | A 36 | 1 | Pcs | 77
| 2" EX HVY PIPE x 1128mm LG | A 106 GR.B | 1 | Pcs | 12
| PL. 4mm x 44mm OD | A 36 | 1 | Pcs | 1
| 13mm DIA. EYEBOLT (SEE DETAIL) | A 36 | 1 | Pcs | 1
| STD WASHER 5mm THK x 13mm ID x 32mm LG | A 36 | 1 | Pcs | 1
| 7/16" SHACKLE | A 36 | 1 | Pcs | 1
| PL. 7mm x 69mm OD | A 36 | 1 | Pcs | 1
| PL. 7mm x 68mm ID x 89mm OD | A 36 | 1 | Pcs | 1
| 7mm NPT GREASE FITTING | A 36 | 1 | Pcs | 1
| PIPE 73mm DIA SCH 5 x 178mm LG | A 106 GR.B | 1 | Pcs | 3
2 | N2 - Outlet To HSD Feeder Pump
SN-01 | 6" x 11mm THK PIPE x 194mm LG | A 106 GR.B | 1 | Pcs | 9
| 6" - 150# R.F. S.O. FLANGE | A 105 | 1 | Pcs | 8
| REPAD PL. 8mm x 172mm ID x 400mm OD | A 36 | 1 | Pcs | 7
3 | N3 - Spare
SN-02 | 6" x 11mm THK PIPE x 194mm LG | A 106 GR.B | 1 | Pcs | 9
| 6" - 150# R.F. S.O. FLANGE | A 105 | 1 | Pcs | 8
| REPAD PL. 8mm x 172mm ID x 400mm OD | A 36 | 1 | Pcs | 7
4 | N5 - Overflow
PF-01 | 6" - 150# R.F. W.N. FLANGE, SCH STD BORE | A 105 | 1 | Pcs | 11
| 6" x 7mm THK PIPE x 254mm LG | A 106 GR.B | 1 | Pcs | 8
| 6" x 7mm THK PIPE x 5782mm LG | A 106 GR.B | 1 | Pcs | 164
| 6" x 7mm THK PIPE x 704mm LG | A 106 GR.B | 1 | Pcs | 15
| PL. 7mm x 154mm x 161mm LG | A 36 | 1 | Pcs | 2
| PL. 7mm x 85mm x 168mm LG | A 36 | 1 | Pcs | 1
| PL. 7mm x 84mm x 347mm LG | A 36 | 2 | Pcs | 4
| FB. 10mm x 100mm x 532mm LG | A 36 | 2 | Pcs | 9
| FB. 10mm x 100mm x 516mm LG | A 36 | 2 | Pcs | 9
| 6" - 150# R.F. S.O. FLANGE | A 105 | 2 | Pcs | 15
| MACHINE BOLT 19mm DIA W/HN | A 193/194 GR.B7/2H | 8 | Pcs | 2
| GSKT. 4mm THK x 171mm ID x 216mm OD | NON ASBESTOS | 1 | Pcs | 1
| 6" x 7mm WALL THK 90' LR WELD ELBOW | A 234 GR.WPB | 2 | Pcs | 22
| REPAD PL. 6mm x 421mm OD | A 36 | 1 | Pcs | 6
5 | N6 - Drain
SN-04 | 2" x 6mm THK PIPE x 302mm LG | A 106 GR.B | 1 | Pcs | 3
| 2" - 150# R.F. S.O. FLANGE | A 105 | 1 | Pcs | 3
| REPAD PL. 8mm x 64mm ID x 203mm OD | A 36 | 1 | Pcs | 2
6 | N8 - Foam Chamber
SN-05 | 4" x 9mm THK PIPE x 169mm LG | A 106 GR.B | 1 | Pcs | 4
| 4" - 150# R.F. S.O. FLANGE | A 105 | 1 | Pcs | 6
| REPAD PL. 6mm x 118mm ID x 305mm OD | A 36 | 1 | Pcs | 3
7 | N10 - LSH
SN-06 | 2" x 6mm THK PIPE x 147mm LG | A 106 GR.B | 1 | Pcs | 2
| 2" - 150# R.F. S.O. FLANGE | A 105 | 1 | Pcs | 3
| REPAD PL. 6mm x 64mm ID x 203mm OD | A 36 | 1 | Pcs | 2
8 | N12 - TI
SN-06 | 2" x 6mm THK PIPE x 147mm LG | A 106 GR.B | 1 | Pcs | 2
| 2" - 150# R.F. S.O. FLANGE | A 105 | 1 | Pcs | 3
| REPAD PL. 6mm x 64mm ID x 203mm OD | A 36 | 1 | Pcs | 2
9 | N13A - LSL
SN-06 | 2" x 6mm THK PIPE x 147mm LG | A 106 GR.B | 1 | Pcs | 2
| 2" - 150# R.F. S.O. FLANGE | A 105 | 1 | Pcs | 3
| REPAD PL. 6mm x 64mm ID x 203mm OD | A 36 | 1 | Pcs | 2
10 | N13B - LSLL
SN-06 | 2" x 6mm THK PIPE x 147mm LG | A 106 GR.B | 1 | Pcs | 2
| 2" - 150# R.F. S.O. FLANGE | A 105 | 1 | Pcs | 3
| REPAD PL. 6mm x 64mm ID x 203mm OD | A 36 | 1 | Pcs | 2
11 | N14 - Spare 1 w/ Blind
SN-07 | 4" x 9mm THK PIPE x 170mm LG | A 106 GR.B | 1 | Pcs | 4
| 4" - 150# R.F. S.O. FLANGE | A 105 | 1 | Pcs | 6
| 4" - 150# BLIND FLANGE | A 105 | 1 | Pcs | 7
| THR. STUD 16mm DIA W/ NUTS & WASHERS (SHIPPING) x 95mm LG | A 193/194 GR.B7/2H | 4 | Pcs | 4
| REPAD PL. 8mm x 118mm ID x 305mm OD | A 36 | 1 | Pcs | 4
| GSKT. 4mm THK x 116mm ID x 157mm OD | NON ASBESTOS | 1 | Pcs | 1
| THR. STUD 16mm DIA W/ NUTS & WASHERS (SERVICE) x 95mm LG | A 193/194 GR.B7/2H | 8 | Pcs | 8
12 | N15 - Spare 2 w/ Blind
SN-07 | 4" x 9mm THK PIPE x 170mm LG | A 106 GR.B | 1 | Pcs | 4
| 4" - 150# R.F. S.O. FLANGE | A 105 | 1 | Pcs | 6
| 4" - 150# BLIND FLANGE | A 105 | 1 | Pcs | 7
| THR. STUD 16mm DIA W/ NUTS & WASHERS (SHIPPING) x 95mm LG | A 193/194 GR.B7/2H | 4 | Pcs | 4
| REPAD PL. 8mm x 118mm ID x 305mm OD | A 36 | 1 | Pcs | 4
| GSKT. 4mm THK x 116mm ID x 157mm OD | NON ASBESTOS | 1 | Pcs | 1
| THR. STUD 16mm DIA W/ NUTS & WASHERS (SERVICE) x 95mm LG | A 193/194 GR.B7/2H | 8 | Pcs | 8
13 | MH2 - Roof Manhole
RM-01 | PL. 7mm x 305mm x 1937mm LG | A 36 | 1 | Pcs | 28
| FLANGE PL 6mm x 624mm ID x 762mm OD | A 105 | 1 | Pcs | 8
| COVER PL. 6mm x 762mm OD | A 36 | 1 | Pcs | 23
| RND. BAR 10mm DIA x 310mm LG | A 36 | 1 | Pcs | 1
| THR. STUD 16mm DIA W/ NUTS & WASHERS (SHIPPING) x 80mm LG | A 193/194 GR.B7/2H | 4 | Pcs | 4
| PL. 10mm x 130mm x 152mm LG | A 36 | 2 | Pcs | 2
| PL. 10mm x 50mm x 152mm LG | A 36 | 2 | Pcs | 2
| MACHINE BOLT M10 DIA W/HN x 80mm LG | A 193/194 GR.B7/2H | 2 | Pcs | 2
| REPAD PL. 12mm x 1169mm OD | A 36 | 1 | Pcs | 73
| THR. STUD 16mm DIA W/ NUTS & WASHERS (SERVICE) x 80mm LG | A 193/194 GR.B7/2H | 20 | Pcs | 20
| GSKT. 2mm THK x 610mm ID x 762mm OD | NON ASBESTOS | 1 | Pcs | 2
14 | N1 - Inlet From Transfer Pump
RN-01 | 3" x 8mm THK PIPE x 182mm LG | A 106 GR.B | 1 | Pcs | 3
| 3" - 150# R.F. S.O. FLANGE | A 105 | 1 | Pcs | 4
| REPAD PL. 8mm x 229mm OD | A 36 | 1 | Pcs | 3
15 | N4 - Return
| 4" x 9mm THK PIPE x 183mm LG | A 106 GR.B | 1 | Pcs | 5
| 4" - 150# R.F. S.O. FLANGE | A 105 | 1 | Pcs | 6
| REPAD PL. 8mm x 279mm OD | A 36 | 1 | Pcs | 4
16 | N7 - Flame Arrester
RN-02 | 4" x 9mm THK PIPE x 183mm LG | A 106 GR.B | 1 | Pcs | 5
| 4" - 150# R.F. S.O. FLANGE | A 105 | 1 | Pcs | 6
| REPAD PL. 8mm x 279mm OD | A 36 | 1 | Pcs | 4
17 | N9 - LT
RN-02 | 4" x 9mm THK PIPE x 183mm LG | A 106 GR.B | 1 | Pcs | 5
| 4" - 150# R.F. S.O. FLANGE | A 105 | 1 | Pcs | 6
| REPAD PL. 8mm x 279mm OD | A 36 | 1 | Pcs | 4
18 | N11 - LG
RN-03 | 2" x 6mm THK PIPE x 156mm LG | A 106 GR.B | 1 | Pcs | 2
| 2" - 150# R.F. S.O. FLANGE | A 105 | 1 | Pcs | 3
| REPAD PL. 8mm x 178mm OD | A 36 | 1 | Pcs | 2
Liquid Level Gauge
LLG-01 | 2" - 3000# THRD. HALF CPLG. | A 105 | 1 | Pcs | 2
| PIPE 60mm DIA x 4mm WALL THK x 250mm LG | A 106 GR.B | 1 | Pcs | 2
| PIPE 60mm DIA x 4mm WALL THK x 560mm LG | A 106 GR.B | 1 | Pcs | 4
| PIPE 60mm DIA x 4mm WALL THK x 338mm LG | A 106 GR.B | 1 | Pcs | 2
| LIQUID LEVEL FLOAT KIT | VAREC 6700 | 1 | Pcs | 0
| 2" DIA. NIPPLE | A 105 | 2 | Pcs | 2
| LIQUID LEVEL INDICATOR KIT | VAREC 6700 | 1 | Pcs | 0
| PL. 4mm x 50mm x 330mm LG | A 36 | 7 | Pcs | 4
19 | N16 - Spare 3 w/ Blind
RN-04 | 4" x 9mm THK PIPE x 183mm LG | A 106 GR.B | 1 | Pcs | 5
| 4" - 150# R.F. S.O. FLANGE | A 105 | 1 | Pcs | 6
| 4" - 150# BLIND FLANGE | A 105 | 1 | Pcs | 7
| THR. STUD 16mm DIA W/ NUTS & WASHERS (SHIPPING) x 95mm LG | A 193/194 GR.B7/2H | 4 | Pcs | 4
| REPAD PL. 8mm x 279mm OD | A 36 | 1 | Pcs | 4
| GSKT. 4mm THK x 116mm ID x 157mm OD | NON ASBESTOS | 1 | Pcs | 1
| THR. STUD 16mm DIA W/ NUTS & WASHERS (SERVICE) x 95mm LG | A 193/194 GR.B7/2H | 8 | Pcs | 1
20 | N17A - Spare 4 w/ Blind
RN-04 | 4" x 9mm THK PIPE x 183mm LG | A 106 GR.B | 1 | Pcs | 5
| 4" - 150# R.F. S.O. FLANGE | A 105 | 1 | Pcs | 6
| 4" - 150# BLIND FLANGE | A 105 | 1 | Pcs | 7
| THR. STUD 16mm DIA W/ NUTS & WASHERS (SHIPPING) x 95mm LG | A 193/194 GR.B7/2H | 4 | Pcs | 4
| REPAD PL. 8mm x 279mm OD | A 36 | 1 | Pcs | 4
| GSKT. 4mm THK x 116mm ID x 157mm OD | NON ASBESTOS | 1 | Pcs | 1
| THR. STUD 16mm DIA W/ NUTS & WASHERS (SERVICE) x 95mm LG | A 193/194 GR.B7/2H | 8 | Pcs | 1
21 | N17B - Spare 5 w/ Blind
RN-04 | 4" x 9mm THK PIPE x 183mm LG | A 106 GR.B | 1 | Pcs | 5
| 4" - 150# R.F. S.O. FLANGE | A 105 | 1 | Pcs | 6
| 4" - 150# BLIND FLANGE | A 105 | 1 | Pcs | 7
| THR. STUD 16mm DIA W/ NUTS & WASHERS (SHIPPING) x 95mm LG | A 193/194 GR.B7/2H | 4 | Pcs | 4
| REPAD PL. 8mm x 279mm OD | A 36 | 1 | Pcs | 4
| GSKT. 4mm THK x 116mm ID x 157mm OD | NON ASBESTOS | 1 | Pcs | 1
| THR. STUD 16mm DIA W/ NUTS & WASHERS (SERVICE) x 95mm LG | A 193/194 GR.B7/2H | 8 | Pcs | 1
22 | 2" Water Draw Off
WS-01 | 2" x 6mm THK PIPE x 1170mm LG | A 106 GR.B | 1 | Pcs | 9
| 2" x 6mm WALL THK 90' LR WELD ELBOW | A 234 GR.WPB | 1 | Pcs | 1
| 2" x 6mm THK PIPE x 622mm LG | A 106 GR.B | 1 | Pcs | 5
915mm Sump
| PL. 13mm x 915mm ID x 1067mm OD | A 36 | 1 | Pcs | 25
| PL. 13mm x 464mm x 2834mm LG | A 36 | 1 | Pcs | 135
| PL. 13mm x 889mm OD | A 36 | 1 | Pcs | 64
23 | Anchor Chair
AC-01 | PL. 36mm x 205mm x 254mm LG | A 36 | 8 | Pcs | 120
| BOLT 27mm DIA. X 692mm LG | A 193/194 GR.B7/2H | 8 | Pcs | 32
| STD WASHER 9mm THK x 70mm ID x 105mm LG | A 36 | 8 | Pcs | 8
| 2mm STANDARD HEX NUT x 56mm LG | A 193/194 GR.B7/2H | 8 | Pcs | 8
| PL. 14mm x 204mm x 289mm LG | A 36 | 16 | Pcs | 72
| REPAD PL. 10mm x 386mm x 402mm LG | A 36 | 8 | Pcs | 120
C | TANK STRUCTURE, STAIRWAY & PLATFORM WORK
1 | Tank Structure
| PLATE | A 36 | 1 | Lots | 183.7
| STRUCTURE | A 36 | 1 | Lots | 1034
| BOLT & NUT | A 193/194 GR.B7/2H | 1 | Lots | 16.5
2 | Stairway & Platform
| PLATE | A 36 | 1 | Lots | 618.2
| STRUCTURE | A 36 | 1 | Lots | 346.5
| PIPE | A 53 GR.B | 1 | Lots | 427.9
| BOLT & NUT | A 193/194 GR.B7/2H | 1 | Lots | 48.4
| TREADS | A 36 (GALV) | 1 | Lots | 985.6
TOTAL 1 UNIT |  |  |  |  | 20268.6928